## Лист1
Опросный лист
на систему регулируемой подачи ингибитора СРПИ |  |  |  |  | АО "РУСТ-95", Санкт-Петербург, г. Колпино, ул. Северная, д.12
Тел: (812)334-84-47 / +7(960)209-46-38
Email: info@roost.ru / Bobrov@roost.ru
Заказчик: |  | Объект строительства
Количество изделий этого типа к поставке
Компания-заказчик/Контактное лицо/Тел.
Конструктивные особенности
1 | Габаритные размеры | При отсутствии жестких требований оставить поля пустыми |  |  | высота, мм |  | ширина, мм |  | длина, мм
2
2 | Трубопроводы | Количество точек ввода (каналов подачи), шт
3 |  | Присоединение магистральных трубопроводов к СРПИ |  |  | фланцевое |  | муфтовое |  | переход под приварку
4 |  | Материал подводящих трубопроводов
5 |  | Диаметр подводящих трубопроводов, мм
6 |  | Материал отводящих трубопроводов
7 |  | Диаметр отводящих трубопроводов, мм
8 | Защита | Тип взрывозащиты КИПиА |  |  | искробезопасная цепь |  |  | взрывонепроницаемая оболочка
9 |  | Размещение в шкафу |  | НЕТ | ДА | шкаф с обогревом |  | шкаф со светом
10 |  | Степень пылевлагозащиты |  | не менее | IP54 |  | IP65 | IP67
11 | САУ | В комплекте с ЛСАУ (если «Да», по возможности указать тип интегратора на объекте) |  |  | НЕТ |  | ДА
12 | Инжектор (узел ввода) | НЕТ | ДА (для каждой точки ввода, если иное указать в п.47) |  | с возможностью обслужить форсунку без останова газа |  | без возможности обслужить форсунку без останова газа |  | с фильтром в комплекте
13 | Система фильтрации | наличие системы фильтрации на входе в СРПИ |  |  | НЕТ |  | ДА (один фильтр) |  | ДА (переключаемые два фильтра)
14 | Заводской электромонтаж | система заземления | НЕТ | ДА | кабели сигнализации управления и питания |  | НЕТ | ДА
15 | ЗИП | Стандартный групповой ЗИП ( РТИ 100%, запасной ФЭ для каждого фильтра, 5% фитингов и ЗРА) | НЕТ | ДА | ЗИП по дополнительным требованиям (указать в п.47) |  | НЕТ | ДА
Рабочая среда
16 | Параметры | Наименование или формула
17 |  | Содержание механических примесей, макс.размер и концентрация |  |  | ДА |  | мм |  | мг/м.куб
18 |  | Температура среды, °C
19 |  | Плотность г/см³
Размещение и окружающая среда
20 | Параметры | Место установки |  |  | в помещении |  |  | на открытой площадке
21 |  | Температура окружающей среды
22 |  | Сейсмичность района установки по 12-ти бальной шкале
23 |  | Защита от внешнего воздействия |  |  | размещение в шкафу
Перечень технологических параметров, подлежащих контролю и регулированию
24 | Параметры | Давление на входе в изделие |  |  | НЕТ |  | ДА только местное (манометр) |  | ДА местное и с дистанционной передачей
25 |  | Давление на выходе из канала подачи |  |  | НЕТ |  | ДА только местное (манометр) |  | ДА местное и с дистанционной передачей
26 |  | Расход |  |  | НЕТ |  | ДА только местное |  | ДА местное и с дистанционной передачей
27 |  | Перепад давления на системе фильтрации |  |  | НЕТ |  | ДА с дистанционной передачей |  | ДА с дистанционной передачей и местным индикатором
28 |  | Положение регулирующего органа |  |  | НЕТ |  | ДА с дистанционной передачей |  | ДА с дистанционной передачей и местным индикатором
29 |  | Температура среды |  |  | НЕТ |  | ДА с дистанционной передачей |  | ДА с дистанционной передачей и местным индикатором
30 |  | Плотность среды |  |  | НЕТ |  | ДА с дистанционной передачей |  | ДА с дистанционной передачей и местным индикатором
31 |  | Резервная «байпасная» линия для клапана |  |  | НЕТ |  | ДА
32 |  | Резервная «байпасная» линия для расходомера |  |  | НЕТ |  | ДА
33 |  | Резервная «байпасная» линия для одиночного фильтра |  |  | НЕТ |  | ДА
Эксплуатационные характеристики комплектного оборудования
34 | Клапан-регулятор РУСТ 410 на линии | С керамической плунжерной парой (оксид циркония) |  |  | Класс герметичности «А» по ГОСТ 9544-2015 |  |  | ДА НЕТ
35 | Датчик перепада давления | С 5-ти вентильным клапанным блоком |  | c 3-х вентильным клапанным блоком | Диапазон перенастройки (по умолчанию 0-500кПа, указать,если другое значение)
36 | Расходомер | массовый |  | объемный |  |  | наличие местного индикатора
|  | выходной сигнал: 4…20мА |  |  | другое(опишите все необходимые)
37 | Ручной регулятор на резервной линии клапана | ДА |  | НЕТ | РУСТ 410-3 *взаимозаменяемый с основным клапаном на линии (для длительной работы) |  |  | игольчатый вентиль (для проведения основного ремонта)
38 | Привод | Тип привода |  |  | пневматический 0,6 МПа |  |  | электрический
39 |  | Питание электрического привода,В |  |  | 24 DC |  | 230 AC |  | 400 AC
40 |  | Наличие ручного дублера |  |  | ДА НЕТ
41 |  | Тип пневматического привода |  |  | НО |  | НЗ |  | ФИКСИР.
Эксплуатационные параметры СРПИ
| Параметры |  |  |  | минимальный |  | нормальный |  | максимальный
43 |  | Расход по одному каналу подачи (указать также единицы измерения)
44 |  | Давление ингибитора на входе в СРПИ , Р1 МПа
45 |  | Давление газа в точках подачи ингибитора, Р2 МПа (необходимо для расчета Кву клапанов)
46 | Примечание | Если параметры по каждому каналу различающиеся- вписать через дробь в строках параметров (….../….../….../….../…..)
Дополнительные требования и характеристики.
47
* Данный ОЛ и приложения к нему являются минимально необходимой информацией для расчета, подбора и технического предложения СРПИ.